## Simulation Parameters
Control Parameters |  | Simulation Parameters
Kp | 2 | Initial Position | 20
Ki | 4 | Target Position | 14
Kd | 0.75 | Time Step | 0.1
|  | Mass | 0.1 | <-- can be 0 if you want system to control velocity instead of force
|  | Gravity Acc | -25 | --> Min. Required Output: | 2.5
|  | Max Output | 255 | <-- negative value indicates no maximum
|  | Max Accel | -1 | <-- negative value indicates no maximum
|  | Initial Velocity | 0
|  | Initial Error | 6 | <-- Suggested: | 6
|  | Initial Error Int. | 0 | <-- Steady State: | -0.625 | -0.625

## Computations
Time | Position | Target | Error | Int. Error | Der. Error | Output | Clipped Output | Target Velocity | Required Acc | Clipped Acc | Actual Velocity
0 | 20 | 14 | 6 | 0.6 | 0 | -14.4 | -14.4 | -14.4 | -144 | -144 | -16.9
0.1 | 18.31 | 14 | 4.31 | 1.031 | -16.9 | -0.069 | -0.069 | -16.969 | -0.69 | -0.69 | -19.469
0.2 | 16.3631 | 14 | 2.3631 | 1.2673 | -19.469 | 4.8063 | 4.8063 | -14.6627 | 48.0631 | 48.0631 | -17.1627
0.3 | 14.6468 | 14 | 0.64683 | 1.332 | -17.1627 | 6.2504 | 6.2504 | -10.9123 | 62.5038 | 62.5038 | -13.4123
0.4 | 13.3056 | 14 | -0.6944 | 1.2626 | -13.4123 | 6.3978 | 6.3978 | -7.0145 | 63.9782 | 63.9782 | -9.5145
0.5 | 12.3542 | 14 | -1.6458 | 1.098 | -9.5145 | 6.0357 | 6.0357 | -3.4788 | 60.3569 | 60.3569 | -5.9788
0.6 | 11.7563 | 14 | -2.2437 | 0.8736 | -5.9788 | 5.4772 | 5.4772 | -0.50162 | 54.7717 | 54.7717 | -3.0016
0.7 | 11.4561 | 14 | -2.5439 | 0.61921 | -3.0016 | 4.8622 | 4.8622 | 1.8606 | 48.6217 | 48.6217 | -0.63945
0.8 | 11.3922 | 14 | -2.6078 | 0.35842 | -0.63945 | 4.2616 | 4.2616 | 3.6221 | 42.6157 | 42.6157 | 1.1221
0.9 | 11.5044 | 14 | -2.4956 | 0.10886 | 1.1221 | 3.7142 | 3.7142 | 4.8363 | 37.1422 | 37.1422 | 2.3363
1 | 11.738 | 14 | -2.262 | -0.11734 | 2.3363 | 3.2411 | 3.2411 | 5.5774 | 32.4108 | 32.4108 | 3.0774
1.1 | 12.0458 | 14 | -1.9542 | -0.31276 | 3.0774 | 2.8515 | 2.8515 | 5.9289 | 28.5149 | 28.5149 | 3.4289
1.3 | 12.3886 | 14 | -1.6114 | -0.4739 | 3.4289 | 2.5466 | 2.5466 | 5.9755 | 25.4663 | 25.4663 | 3.4755
1.4 | 12.7362 | 14 | -1.2638 | -0.60028 | 3.4755 | 2.3221 | 2.3221 | 5.7976 | 23.2207 | 23.2207 | 3.2976
1.5 | 13.066 | 14 | -0.93404 | -0.69368 | 3.2976 | 2.1696 | 2.1696 | 5.4672 | 21.6961 | 21.6961 | 2.9672
1.6 | 13.3627 | 14 | -0.63732 | -0.75742 | 2.9672 | 2.0789 | 2.0789 | 5.0461 | 20.7889 | 20.7889 | 2.5461
1.7 | 13.6173 | 14 | -0.38271 | -0.79569 | 2.5461 | 2.0386 | 2.0386 | 4.5847 | 20.3858 | 20.3858 | 2.0847
1.8 | 13.8258 | 14 | -0.17424 | -0.81311 | 2.0847 | 2.0374 | 2.0374 | 4.1221 | 20.374 | 20.374 | 1.6221
1.9 | 13.988 | 14 | -0.01203 | -0.81431 | 1.6221 | 2.0647 | 2.0647 | 3.6868 | 20.6474 | 20.6474 | 1.1868
2 | 14.1067 | 14 | 0.10665 | -0.80365 | 1.1868 | 2.1112 | 2.1112 | 3.298 | 21.1116 | 21.1116 | 0.798
2.1 | 14.1865 | 14 | 0.18645 | -0.785 | 0.798 | 2.1686 | 2.1686 | 2.9666 | 21.6861 | 21.6861 | 0.4666
2.2 | 14.2331 | 14 | 0.23311 | -0.76169 | 0.4666 | 2.2306 | 2.2306 | 2.6972 | 22.3059 | 22.3059 | 0.19719
2.3 | 14.2528 | 14 | 0.25283 | -0.73641 | 0.19719 | 2.2921 | 2.2921 | 2.4893 | 22.9208 | 22.9208 | -0.010735
2.4 | 14.2518 | 14 | 0.25176 | -0.71123 | -0.010735 | 2.3495 | 2.3495 | 2.3387 | 23.4946 | 23.4946 | -0.16127
2.5 | 14.2356 | 14 | 0.23563 | -0.68767 | -0.16127 | 2.4004 | 2.4004 | 2.2391 | 24.0037 | 24.0037 | -0.26091
2.6 | 14.2095 | 14 | 0.20954 | -0.66672 | -0.26091 | 2.4435 | 2.4435 | 2.1826 | 24.4346 | 24.4346 | -0.31745
2.7 | 14.1778 | 14 | 0.1778 | -0.64894 | -0.31745 | 2.4782 | 2.4782 | 2.1608 | 24.7824 | 24.7824 | -0.33921
2.8 | 14.1439 | 14 | 0.14388 | -0.63455 | -0.33921 | 2.5049 | 2.5049 | 2.1656 | 25.0485 | 25.0485 | -0.33436
2.9 | 14.1104 | 14 | 0.11044 | -0.6235 | -0.33436 | 2.5239 | 2.5239 | 2.1895 | 25.2391 | 25.2391 | -0.31045
3 | 14.0794 | 14 | 0.079394 | -0.61556 | -0.31045 | 2.5363 | 2.5363 | 2.2259 | 25.3631 | 25.3631 | -0.27414
3.1 | 14.052 | 14 | 0.05198 | -0.61037 | -0.27414 | 2.5431 | 2.5431 | 2.269 | 25.4311 | 25.4311 | -0.23103
3.2 | 14.0289 | 14 | 0.028877 | -0.60748 | -0.23103 | 2.5454 | 2.5454 | 2.3144 | 25.4543 | 25.4543 | -0.18559
3.3 | 14.0103 | 14 | 0.010317 | -0.60645 | -0.18559 | 2.5444 | 2.5444 | 2.3588 | 25.4435 | 25.4435 | -0.14124
3.4 | 13.9962 | 14 | -0.0038071 | -0.60683 | -0.14124 | 2.5409 | 2.5409 | 2.3996 | 25.4086 | 25.4086 | -0.10038
3.5 | 13.9862 | 14 | -0.013846 | -0.60821 | -0.10038 | 2.5358 | 2.5358 | 2.4354 | 25.3583 | 25.3583 | -0.064555
3.6 | 13.9797 | 14 | -0.020301 | -0.61024 | -0.064555 | 2.53 | 2.53 | 2.4654 | 25.2999 | 25.2999 | -0.034566
3.7 | 13.9762 | 14 | -0.023758 | -0.61262 | -0.034566 | 2.5239 | 2.5239 | 2.4893 | 25.2391 | 25.2391 | -0.010652
3.8 | 13.9752 | 14 | -0.024823 | -0.6151 | -0.010652 | 2.518 | 2.518 | 2.5074 | 25.1804 | 25.1804 | 0.0073856
3.9 | 13.9759 | 14 | -0.024084 | -0.61751 | 0.0073856 | 2.5127 | 2.5127 | 2.5201 | 25.1267 | 25.1267 | 0.020052
4 | 13.9779 | 14 | -0.022079 | -0.61972 | 0.020052 | 2.508 | 2.508 | 2.528 | 25.0799 | 25.0799 | 0.02804
4.1 | 13.9807 | 14 | -0.019275 | -0.62164 | 0.02804 | 2.5041 | 2.5041 | 2.5321 | 25.041 | 25.041 | 0.032139
4.2 | 13.9839 | 14 | -0.016061 | -0.62325 | 0.032139 | 2.501 | 2.501 | 2.5332 | 25.0102 | 25.0102 | 0.03316
4.3 | 13.9873 | 14 | -0.012745 | -0.62453 | 0.03316 | 2.4987 | 2.4987 | 2.5319 | 24.9872 | 24.9872 | 0.031882
4.4 | 13.9904 | 14 | -0.0095572 | -0.62548 | 0.031882 | 2.4971 | 2.4971 | 2.529 | 24.9713 | 24.9713 | 0.029009
4.5 | 13.9933 | 14 | -0.0066563 | -0.62615 | 0.029009 | 2.4961 | 2.4961 | 2.5252 | 24.9614 | 24.9614 | 0.025151
4.6 | 13.9959 | 14 | -0.0041412 | -0.62656 | 0.025151 | 2.4957 | 2.4957 | 2.5208 | 24.9566 | 24.9566 | 0.020813
4.7 | 13.9979 | 14 | -0.0020599 | -0.62677 | 0.020813 | 2.4956 | 2.4956 | 2.5164 | 24.9558 | 24.9558 | 0.01639
4.8 | 13.9996 | 14 | -0.00042089 | -0.62681 | 0.01639 | 2.4958 | 2.4958 | 2.5122 | 24.9578 | 24.9578 | 0.012174
4.9 | 14.0008 | 14 | 0.00079656 | -0.62673 | 0.012174 | 2.4962 | 2.4962 | 2.5084 | 24.9619 | 24.9619 | 0.0083671
5 | 14.0016 | 14 | 0.0016333 | -0.62657 | 0.0083671 | 2.4967 | 2.4967 | 2.5051 | 24.9672 | 24.9672 | 0.0050885
5.1 | 14.0021 | 14 | 0.0021421 | -0.62635 | 0.0050885 | 2.4973 | 2.4973 | 2.5024 | 24.9731 | 24.9731 | 0.0023943
5.2 | 14.0024 | 14 | 0.0023815 | -0.62611 | 0.0023943 | 2.4979 | 2.4979 | 2.5003 | 24.9789 | 24.9789 | 0.00028929
5.3 | 14.0024 | 14 | 0.0024105 | -0.62587 | 0.00028929 | 2.4985 | 2.4985 | 2.4987 | 24.9845 | 24.9845 | -0.001259
5.4 | 14.0023 | 14 | 0.0022846 | -0.62564 | -0.001259 | 2.499 | 2.499 | 2.4977 | 24.9895 | 24.9895 | -0.0023081
5.5 | 14.0021 | 14 | 0.0020538 | -0.62544 | -0.0023081 | 2.4994 | 2.4994 | 2.4971 | 24.9938 | 24.9938 | -0.0029303
5.6 | 14.0018 | 14 | 0.0017607 | -0.62526 | -0.0029303 | 2.4997 | 2.4997 | 2.4968 | 24.9973 | 24.9973 | -0.0032041
5.7 | 14.0014 | 14 | 0.0014403 | -0.62512 | -0.0032041 | 2.5 | 2.5 | 2.4968 | 25 | 25 | -0.0032078
5.8 | 14.0011 | 14 | 0.0011195 | -0.62501 | -0.0032078 | 2.5002 | 2.5002 | 2.497 | 25.0019 | 25.0019 | -0.003015
5.9 | 14.0008 | 14 | 0.00081805 | -0.62492 | -0.003015 | 2.5003 | 2.5003 | 2.4973 | 25.0032 | 25.0032 | -0.002691
6 | 14.0005 | 14 | 0.00054894 | -0.62487 | -0.002691 | 2.5004 | 2.5004 | 2.4977 | 25.004 | 25.004 | -0.0022914
6.1 | 14.0003 | 14 | 0.0003198 | -0.62484 | -0.0022914 | 2.5004 | 2.5004 | 2.4981 | 25.0043 | 25.0043 | -0.0018611
6.2 | 14.0001 | 14 | 0.00013369 | -0.62482 | -0.0018611 | 2.5004 | 2.5004 | 2.4986 | 25.0043 | 25.0043 | -0.0014348
6.3 | 14 | 14 | -9.7933e-06 | -0.62483 | -0.0014348 | 2.5004 | 2.5004 | 2.499 | 25.004 | 25.004 | -0.0010374
6.4 | 13.9999 | 14 | -0.00011353 | -0.62484 | -0.0010374 | 2.5004 | 2.5004 | 2.4993 | 25.0035 | 25.0035 | -0.00068511
6.5 | 13.9998 | 14 | -0.00018204 | -0.62485 | -0.00068511 | 2.5003 | 2.5003 | 2.4996 | 25.003 | 25.003 | -0.00038721
6.6 | 13.9998 | 14 | -0.00022076 | -0.62488 | -0.00038721 | 2.5002 | 2.5002 | 2.4999 | 25.0024 | 25.0024 | -0.00014699
6.7 | 13.9998 | 14 | -0.00023546 | -0.6249 | -0.00014699 | 2.5002 | 2.5002 | 2.5 | 25.0018 | 25.0018 | 3.6649e-05
6.8 | 13.9998 | 14 | -0.0002318 | -0.62492 | 3.6649e-05 | 2.5001 | 2.5001 | 2.5002 | 25.0013 | 25.0013 | 0.00016795
6.9 | 13.9998 | 14 | -0.000215 | -0.62495 | 0.00016795 | 2.5001 | 2.5001 | 2.5003 | 25.0009 | 25.0009 | 0.00025318
7 | 13.9998 | 14 | -0.00018968 | -0.62496 | 0.00025318 | 2.5 | 2.5 | 2.5003 | 25.0005 | 25.0005 | 0.00029973
7.1 | 13.9998 | 14 | -0.00015971 | -0.62498 | 0.00029973 | 2.5 | 2.5 | 2.5003 | 25.0002 | 25.0002 | 0.0003153
7.2 | 13.9999 | 14 | -0.00012818 | -0.62499 | 0.0003153 | 2.5 | 2.5 | 2.5003 | 24.9999 | 24.9999 | 0.00030741
7.3 | 13.9999 | 14 | -9.7439e-05 | -0.625 | 0.00030741 | 2.5 | 2.5 | 2.5003 | 24.9998 | 24.9998 | 0.00028293
7.4 | 13.9999 | 14 | -6.9146e-05 | -0.62501 | 0.00028293 | 2.5 | 2.5 | 2.5002 | 24.9996 | 24.9996 | 0.00024788
7.5 | 14 | 14 | -4.4358e-05 | -0.62501 | 0.00024788 | 2.5 | 2.5 | 2.5002 | 24.9996 | 24.9996 | 0.00020729
7.6 | 14 | 14 | -2.3629e-05 | -0.62502 | 0.00020729 | 2.5 | 2.5 | 2.5002 | 24.9996 | 24.9996 | 0.00016513
7.7 | 14 | 14 | -7.1162e-06 | -0.62502 | 0.00016513 | 2.5 | 2.5 | 2.5001 | 24.9996 | 24.9996 | 0.00012441
7.8 | 14 | 14 | 5.3251e-06 | -0.62502 | 0.00012441 | 2.5 | 2.5 | 2.5001 | 24.9996 | 24.9996 | 8.7221e-05
7.9 | 14 | 14 | 1.4047e-05 | -0.62502 | 8.7221e-05 | 2.5 | 2.5 | 2.5001 | 24.9997 | 24.9997 | 5.486e-05
8 | 14 | 14 | 1.9533e-05 | -0.62501 | 5.486e-05 | 2.5 | 2.5 | 2.5 | 24.9997 | 24.9997 | 2.7984e-05
8.1 | 14 | 14 | 2.2332e-05 | -0.62501 | 2.7984e-05 | 2.5 | 2.5 | 2.5 | 24.9998 | 24.9998 | 6.7359e-06
8.2 | 14 | 14 | 2.3005e-05 | -0.62501 | 6.7359e-06 | 2.5 | 2.5 | 2.5 | 24.9998 | 24.9998 | -9.1255e-06
8.3 | 14 | 14 | 2.2093e-05 | -0.62501 | -9.1255e-06 | 2.5 | 2.5 | 2.5 | 24.9999 | 24.9999 | -2.0103e-05
8.4 | 14 | 14 | 2.0082e-05 | -0.625 | -2.0103e-05 | 2.5 | 2.5 | 2.5 | 24.9999 | 24.9999 | -2.686e-05
8.5 | 14 | 14 | 1.7396e-05 | -0.625 | -2.686e-05 | 2.5 | 2.5 | 2.5 | 25 | 25 | -3.0135e-05
8.6 | 14 | 14 | 1.4383e-05 | -0.625 | -3.0135e-05 | 2.5 | 2.5 | 2.5 | 25 | 25 | -3.068e-05
8.7 | 14 | 14 | 1.1315e-05 | -0.625 | -3.068e-05 | 2.5 | 2.5 | 2.5 | 25 | 25 | -2.9207e-05
8.8 | 14 | 14 | 8.3942e-06 | -0.625 | -2.9207e-05 | 2.5 | 2.5 | 2.5 | 25 | 25 | -2.6354e-05
8.9 | 14 | 14 | 5.7588e-06 | -0.625 | -2.6354e-05 | 2.5 | 2.5 | 2.5 | 25 | 25 | -2.2674e-05
9 | 14 | 14 | 3.4914e-06 | -0.625 | -2.2674e-05 | 2.5 | 2.5 | 2.5 | 25 | 25 | -1.8616e-05
9.1 | 14 | 14 | 1.6298e-06 | -0.625 | -1.8616e-05 | 2.5 | 2.5 | 2.5 | 25 | 25 | -1.453e-05
9.2 | 14 | 14 | 1.7681e-07 | -0.625 | -1.453e-05 | 2.5 | 2.5 | 2.5 | 25 | 25 | -1.0673e-05
9.3 | 14 | 14 | -8.9051e-07 | -0.625 | -1.0673e-05 | 2.5 | 2.5 | 2.5 | 25 | 25 | -7.2182e-06
9.4 | 14 | 14 | -1.6123e-06 | -0.625 | -7.2182e-06 | 2.5 | 2.5 | 2.5 | 25 | 25 | -4.2658e-06
9.5 | 14 | 14 | -2.0389e-06 | -0.625 | -4.2658e-06 | 2.5 | 2.5 | 2.5 | 25 | 25 | -1.859e-06
9.6 | 14 | 14 | -2.2248e-06 | -0.625 | -1.859e-06 | 2.5 | 2.5 | 2.5 | 25 | 25 | 4.4043e-09
9.7 | 14 | 14 | -2.2244e-06 | -0.625 | 4.4042e-09 | 2.5 | 2.5 | 2.5 | 25 | 25 | 1.3591e-06
9.8 | 14 | 14 | -2.0885e-06 | -0.625 | 1.3591e-06 | 2.5 | 2.5 | 2.5 | 25 | 25 | 2.2614e-06
9.9 | 14 | 14 | -1.8623e-06 | -0.625 | 2.2614e-06 | 2.5 | 2.5 | 2.5 | 25 | 25 | 2.7796e-06
10 | 14 | 14 | -1.5844e-06 | -0.625 | 2.7796e-06 | 2.5 | 2.5 | 2.5 | 25 | 25 | 2.987e-06
10.1 | 14 | 14 | -1.2857e-06 | -0.625 | 2.987e-06 | 2.5 | 2.5 | 2.5 | 25 | 25 | 2.9557e-06
10.2 | 14 | 14 | -9.901e-07 | -0.625 | 2.9557e-06 | 2.5 | 2.5 | 2.5 | 25 | 25 | 2.7528e-06
10.3 | 14 | 14 | -7.1482e-07 | -0.625 | 2.7528e-06 | 2.5 | 2.5 | 2.5 | 25 | 25 | 2.4374e-06
10.4 | 14 | 14 | -4.7108e-07 | -0.625 | 2.4374e-06 | 2.5 | 2.5 | 2.5 | 25 | 25 | 2.0595e-06
10.5 | 14 | 14 | -2.6513e-07 | -0.625 | 2.0595e-06 | 2.5 | 2.5 | 2.5 | 25 | 25 | 1.6592e-06
10.6 | 14 | 14 | -9.9208e-08 | -0.625 | 1.6592e-06 | 2.5 | 2.5 | 2.5 | 25 | 25 | 1.267e-06
10.7 | 14 | 14 | 2.7488e-08 | -0.625 | 1.267e-06 | 2.5 | 2.5 | 2.5 | 25 | 25 | 9.0451e-07
10.8 | 14 | 14 | 1.1794e-07 | -0.625 | 9.0451e-07 | 2.5 | 2.5 | 2.5 | 25 | 25 | 5.8582e-07
10.9 | 14 | 14 | 1.7652e-07 | -0.625 | 5.8582e-07 | 2.5 | 2.5 | 2.5 | 25 | 25 | 3.1838e-07
11 | 14 | 14 | 2.0836e-07 | -0.625 | 3.1838e-07 | 2.5 | 2.5 | 2.5 | 25 | 25 | 1.045e-07
11.1 | 14 | 14 | 2.1881e-07 | -0.625 | 1.045e-07 | 2.5 | 2.5 | 2.5 | 25 | 25 | -5.7396e-08
11.2 | 14 | 14 | 2.1307e-07 | -0.625 | -5.7396e-08 | 2.5 | 2.5 | 2.5 | 25 | 25 | -1.7162e-07
11.3 | 14 | 14 | 1.9591e-07 | -0.625 | -1.7162e-07 | 2.5 | 2.5 | 2.5 | 25 | 25 | -2.4421e-07
11.4 | 14 | 14 | 1.7149e-07 | -0.625 | -2.4421e-07 | 2.5 | 2.5 | 2.5 | 25 | 25 | -2.8211e-07
11.5 | 14 | 14 | 1.4328e-07 | -0.625 | -2.8211e-07 | 2.5 | 2.5 | 2.5 | 25 | 25 | -2.9248e-07
11.6 | 14 | 14 | 1.1403e-07 | -0.625 | -2.9248e-07 | 2.5 | 2.5 | 2.5 | 25 | 25 | -2.8218e-07
11.7 | 14 | 14 | 8.5809e-08 | -0.625 | -2.8218e-07 | 2.5 | 2.5 | 2.5 | 25 | 25 | -2.575e-07
11.8 | 14 | 14 | 6.006e-08 | -0.625 | -2.575e-07 | 2.5 | 2.5 | 2.5 | 25 | 25 | -2.2385e-07
11.9 | 14 | 14 | 3.7675e-08 | -0.625 | -2.2385e-07 | 2.5 | 2.5 | 2.5 | 25 | 25 | -1.8574e-07
12 | 14 | 14 | 1.9101e-08 | -0.625 | -1.8574e-07 | 2.5 | 2.5 | 2.5 | 25 | 25 | -1.467e-07
12.1 | 14 | 14 | 4.4306e-09 | -0.625 | -1.467e-07 | 2.5 | 2.5 | 2.5 | 25 | 25 | -1.0938e-07
12.2 | 14 | 14 | -6.5069e-09 | -0.625 | -1.0938e-07 | 2.5 | 2.5 | 2.5 | 25 | 25 | -7.5566e-08
12.3 | 14 | 14 | -1.4064e-08 | -0.625 | -7.5566e-08 | 2.5 | 2.5 | 2.5 | 25 | 25 | -4.6375e-08
12.4 | 14 | 14 | -1.8701e-08 | -0.625 | -4.6375e-08 | 2.5 | 2.5 | 2.5 | 25 | 25 | -2.2322e-08
12.5 | 14 | 14 | -2.0933e-08 | -0.625 | -2.2322e-08 | 2.5 | 2.5 | 2.5 | 25 | 25 | -3.4708e-09
12.6 | 14 | 14 | -2.128e-08 | -0.625 | -3.4708e-09 | 2.5 | 2.5 | 2.5 | 25 | 25 | 1.0448e-08
12.7 | 14 | 14 | -2.0235e-08 | -0.625 | 1.0448e-08 | 2.5 | 2.5 | 2.5 | 25 | 25 | 1.9932e-08
12.8 | 14 | 14 | -1.8242e-08 | -0.625 | 1.9932e-08 | 2.5 | 2.5 | 2.5 | 25 | 25 | 2.5614e-08
12.9 | 14 | 14 | -1.5681e-08 | -0.625 | 2.5614e-08 | 2.5 | 2.5 | 2.5 | 25 | 25 | 2.8184e-08
13 | 14 | 14 | -1.2862e-08 | -0.625 | 2.8184e-08 | 2.5 | 2.5 | 2.5 | 25 | 25 | 2.8334e-08
13.1 | 14 | 14 | -1.0029e-08 | -0.625 | 2.8334e-08 | 2.5 | 2.5 | 2.5 | 25 | 25 | 2.6717e-08
13.2 | 14 | 14 | -7.3573e-09 | -0.625 | 2.6717e-08 | 2.5 | 2.5 | 2.5 | 25 | 25 | 2.3912e-08
13.3 | 14 | 14 | -4.9661e-09 | -0.625 | 2.3912e-08 | 2.5 | 2.5 | 2.5 | 25 | 25 | 2.0415e-08
13.4 | 14 | 14 | -2.9246e-09 | -0.625 | 2.0415e-08 | 2.5 | 2.5 | 2.5 | 25 | 25 | 1.6627e-08
13.5 | 14 | 14 | -1.2619e-09 | -0.625 | 1.6627e-08 | 2.5 | 2.5 | 2.5 | 25 | 25 | 1.286e-08
13.6 | 14 | 14 | 2.4114e-11 | -0.625 | 1.286e-08 | 2.5 | 2.5 | 2.5 | 25 | 25 | 9.3363e-09
13.7 | 14 | 14 | 9.5774e-10 | -0.625 | 9.3363e-09 | 2.5 | 2.5 | 2.5 | 25 | 25 | 6.2051e-09
13.8 | 14 | 14 | 1.5783e-09 | -0.625 | 6.2051e-09 | 2.5 | 2.5 | 2.5 | 25 | 25 | 3.5499e-09
13.9 | 14 | 14 | 1.9332e-09 | -0.625 | 3.5499e-09 | 2.5 | 2.5 | 2.5 | 25 | 25 | 1.4029e-09
14 | 14 | 14 | 2.0735e-09 | -0.625 | 1.4029e-09 | 2.5 | 2.5 | 2.5 | 25 | 25 | -2.4388e-10
14.1 | 14 | 14 | 2.0491e-09 | -0.625 | -2.4388e-10 | 2.5 | 2.5 | 2.5 | 25 | 25 | -1.4265e-09
14.2 | 14 | 14 | 1.9065e-09 | -0.625 | -1.4265e-09 | 2.5 | 2.5 | 2.5 | 25 | 25 | -2.1994e-09
14.3 | 14 | 14 | 1.6866e-09 | -0.625 | -2.1994e-09 | 2.5 | 2.5 | 2.5 | 25 | 25 | -2.6274e-09
14.4 | 14 | 14 | 1.4238e-09 | -0.625 | -2.6274e-09 | 2.5 | 2.5 | 2.5 | 25 | 25 | -2.7784e-09
14.5 | 14 | 14 | 1.146e-09 | -0.625 | -2.7784e-09 | 2.5 | 2.5 | 2.5 | 25 | 25 | -2.7189e-09
14.6 | 14 | 14 | 8.7409e-10 | -0.625 | -2.7189e-09 | 2.5 | 2.5 | 2.5 | 25 | 25 | -2.5099e-09
14.7 | 14 | 14 | 6.231e-10 | -0.625 | -2.5099e-09 | 2.5 | 2.5 | 2.5 | 25 | 25 | -2.2049e-09
14.8 | 14 | 14 | 4.0261e-10 | -0.625 | -2.2049e-09 | 2.5 | 2.5 | 2.5 | 25 | 25 | -1.8487e-09
14.9 | 14 | 14 | 2.1774e-10 | -0.625 | -1.8487e-09 | 2.5 | 2.5 | 2.5 | 25 | 25 | -1.477e-09
15 | 14 | 14 | 7.0042e-11 | -0.625 | -1.477e-09 | 2.5 | 2.5 | 2.5 | 25 | 25 | -1.1167e-09
15.1 | 14 | 14 | -4.1629e-11 | -0.625 | -1.1167e-09 | 2.5 | 2.5 | 2.5 | 25 | 25 | -7.8663e-10